## 汇总
检测项目项目清单汇总表
工程项目 | 春城屠宰场新建项目
委托单位 | 阳春市春州食品有限公司
项目地点 | 阳春市
序号 | 检测项目
1 | 桩基基础检测
2 | 结构实体检测
3 | 室内环境检测
4 | 建筑材料检测（见证取样）
5 | 建筑节能与绿色建筑工程检测
6 | 土工检测

## 桩基基础检测
春城屠宰场新建项目--桩基基础检测项目清单
序号 | 检测单项名称 | 检测项目 | 检测参数 |  | 检测依据及抽检原则（频次） | 2015收费标准条文号 | 计量 单位 | 检测 数量 | 备注
1 | 高动检楼 | 地基基础检测 | 天然地基 | 平板载荷 | DBJ/T 15-60-2019《建筑地基基础检测规范》抽检数量为每500㎡不应少于1个点，且不得少于3点。 | 1.3 | 点 | 3 | 约105㎡天然基础，持力层为砂质粘性土，独立基础8个，承载力特征值180kN。
|  | 地基基础检测 | 天然地基 | 轻型圆锥动力触探 | DBJ/T 15-60-2019《建筑地基基础检测规范》每200㎡不少于1个点，抽检桩数不少于10个点，每个独立柱基不得少于1个孔，基槽每20延米不得少于1孔。 | 1.18.3 | 孔 | 10
2 | 垃圾收集房 | 地基基础检测 | 天然地基 | 平板载荷 | DBJ/T 15-60-2019《建筑地基基础检测规范》抽检数量为每500㎡不应少于1个点，且不得少于3点。 | 1.3 | 点 | 3 | 约10.2㎡天然基础，持力层为砂质粘性土，独立基础4个，承载力特征值180kN。
|  | 地基基础检测 | 天然地基 | 轻型圆锥动力触探 | DBJ/T 15-60-2019《建筑地基基础检测规范》每200㎡不少于1个点，抽检桩数不少于10个点，每个独立柱基不得少于1个孔，基槽每20延米不得少于1孔。 | 1.18.3 | 孔 | 10
3 | 门卫室 | 地基基础检测 | 天然地基 | 平板载荷 | DBJ/T 15-60-2019《建筑地基基础检测规范》抽检数量为每500㎡不应少于1个点，且不得少于3点。 | 1.3 | 点 | 3 | 约19.8㎡天然基础，持力层为砂质粘性土，独立基础4个，承载力特征值180kN。
|  | 地基基础检测 | 天然地基 | 轻型圆锥动力触探 | DBJ/T 15-60-2019《建筑地基基础检测规范》每200㎡不少于1个点，抽检桩数不少于10个点，每个独立柱基不得少于1个孔，基槽每20延米不得少于1孔。 | 1.18.3 | 孔 | 10
4 | 设备房 | 地基基础检测 | 天然地基 | 平板载荷 | DBJ/T 15-60-2019《建筑地基基础检测规范》抽检数量为每500㎡不应少于1个点，且不得少于3点。 | 1.3 | 点 | 3 | 约164.8㎡天然基础，持力层为砂质粘性土，独立基础8个，承载力特征值180kN。
|  | 地基基础检测 | 天然地基 | 轻型圆锥动力触探 | DBJ/T 15-60-2019《建筑地基基础检测规范》每200㎡不少于1个点，抽检桩数不少于10个点，每个独立柱基不得少于1个孔，基槽每20延米不得少于1孔。 | 1.18.3 | 孔 | 10
5 | 综合楼 | 地基基础检测 | 筏板基础 | 平板载荷 | DBJ/T 15-60-2019《建筑地基基础检测规范》抽检数量为每500㎡不应少于1个点，且不得少于3点。 | 1.3 | 点 | 3 | 约585㎡天然基础，持力层为砂质粘性土，独立基础19个，承载力特征值180kPa。
|  | 地基基础检测 | 筏板基础 | 轻型圆锥动力触探 | DBJ/T 15-60-2019《建筑地基基础检测规范》每200㎡不少于1个点，抽检桩数不少于10个点，每个独立柱基不得少于1个孔，基槽每20延米不得少于1孔。 | 1.18.3 | 孔 | 19
6 | 牛羊屠宰车间 | 地基基础检测 | 筏板基础 | 平板载荷 | DBJ/T 15-60-2019《建筑地基基础检测规范》抽检数量为每500㎡不应少于1个点，且不得少于3点。 | 1.3 | 点 | 6 | 约2600㎡天然基础，持力层为砂质粘性土，独立基础96个，承载力特征值180kPa。
|  | 地基基础检测 | 筏板基础 | 轻型圆锥动力触探 | DBJ/T 15-60-2019《建筑地基基础检测规范》每200㎡不少于1个点，抽检桩数不少于10个点，每个独立柱基不得少于1个孔，基槽每20延米不得少于1孔。 | 1.18.3 | 孔 | 96
7 | 生猪屠宰车间 | 地基基础检测 | 筏板基础 | 平板载荷 | DBJ/T 15-60-2019《建筑地基基础检测规范》抽检数量为每500㎡不应少于1个点，且不得少于3点。 | 1.3 | 点 | 13 | 约6300㎡天然基础，持力层为砂质粘性土，独立基础182个，承载力特征值180kN。
|  | 地基基础检测 | 筏板基础 | 轻型圆锥动力触探 | DBJ/T 15-60-2019《建筑地基基础检测规范》每200㎡不少于1个点，抽检桩数不少于10个点，每个独立柱基不得少于1个孔，基槽每20延米不得少于1孔。 | 1.18.3 | 孔 | 182
8 | 污水处理车间 | 地基基础检测 | 筏板基础 | 平板载荷 | DBJ/T 15-60-2019《建筑地基基础检测规范》抽检数量为每500㎡不应少于1个点，且不得少于3点。 | 1.3 | 点 | 3 | 约1050㎡天然基础，持力层为砂质粘性土，独立基础21个，承载力特征值180kPa。
|  | 地基基础检测 | 筏板基础 | 轻型圆锥动力触探 | DBJ/T 15-60-2019《建筑地基基础检测规范》每200㎡不少于1个点，抽检桩数不少于10个点，每个独立柱基不得少于1个孔，基槽每20延米不得少于1孔。 | 1.18.3 | 孔 | 21
9 | 边坡 | 地基基础检测 | 支护桩 | 支护锚索抗拔试验 | DBJ/T 15-60-2019《建筑地基基础检测规范》单位工程锚索总数的 5%，且不得少于6根。 | 1.6.4 | 根 | 6 | 74根预应力锚索，验收荷载330kN。
|  | 地基基础检测 | 支护桩 | 支护锚杆抗拔试验 | DBJ/T 15-60-2019《建筑地基基础检测规范》单位工程锚索总数的 5%，且不得少于6根。 | 1.6.4 | 根 | 66 | 1305根预应力锚索，验收荷载210kN。
10 | 进出场 |  |  |  |  | - | 次 | 1
注： 1、根据工作量及工作难度等情况，报价依据《广东省房屋建筑和市政工程质量安全检测收费指导价》(8号文)。 2、工作量按图纸或委托方要求计量，结算以实际检测报告工作量为准，综合单价不变。 3、现场检测应执行本公司最低收费标准的规定。 4、检测时间：随工程进度

## 结构实体检测
春城屠宰场新建项目--结构实体检测项目清单
序号 | 检测单项名称 | 检测 项目 | 检测参数 | 检测依据及抽检原则（频次） | 计量 单位 | 检测 数量 | 备注
1 | 高动检楼 | 结构实体 检测 | 回弹法 | GB/T50344-2019《建筑结构检测技术标准》表3.310最小样本容量B类的限定值取值，柱构件数在3~8之间，最小抽检数量为2个构件；柱构件数在26~50之间，最小抽检数量为8个构件。 | 构件 | 13 | 柱：大概构件总数8个，樑：大概构件总数30个
2 |  |  | 保护层厚度 | GB50204-2015《混凝土结构工程施工质量验收规范》对非悬挑梁板类构件，应各抽取构件数量的2%且不少于5个构件进行检验。对悬挑梁，应抽检构件数量的10%月不少于10个构件进行检验:当悬挑梁数量少于10个时，应全数检验。对悬挑板，应抽检构件数量的10%日不少于20个构件进行检验;当悬挑板数量少于20个时，应全数检验。 | 构件 | 10 | 樑：大概构件总数30个，板：大概构件总数6个
3 |  |  | 楼板厚度 | 检测数量按规范《混凝土结构工程施工质量验收规范》GB 50204-2015的附录F取值。板应抽取构件数量的1%，且不应少于3个构件。 | 构件 | 3 | 板：大概构件总数6个
4 |  |  | 构件尺寸 | 检测数量按规范《混凝土结构工程施工质量验收规范》GB 50204-2015的附录F取值。梁、柱应抽取构件数量的1%，且不应少于3个构件。 | 构件 | 6 | 柱：大概构件总数8个，樑：大概构件总数30个
5 |  |  | 饰面砖 | JGJ/T 110-2017的3.0.6。具体详见表7，现场粘贴饰面砖粘结强度检验应以每500㎡同类基体饰面砖为一个检验批，不足500㎡应为一个检验批。每批应取不少于一组3个试样，每连续三个楼层应取不少于一组试样，取样宜均匀分布。 | 组 | 2
6 | 垃圾收集房 | 结构实体 检测 | 回弹法 | GB/T50344-2019《建筑结构检测技术标准》表3.310最小样本容量B类的限定值取值，柱构件数在3~8之间，最小抽检数量为2个构件；柱构件构件数在3~8之间，最小抽检数量为2个构件。 | 构件 | 4 | 柱：大概构件总数4个，樑：大概构件总数4个
7 |  |  | 保护层厚度 | GB50204-2015《混凝土结构工程施工质量验收规范》对非悬挑梁板类构件，应各抽取构件数量的2%且不少于5个构件进行检验。对悬挑梁，应抽检构件数量的10%月不少于10个构件进行检验:当悬挑梁数量少于10个时，应全数检验。对悬挑板，应抽检构件数量的10%日不少于20个构件进行检验;当悬挑板数量少于20个时，应全数检验。 | 构件 | 5 | 樑：大概构件总数4个，板：大概构件总数1个
8 |  |  | 楼板厚度 | 检测数量按规范《混凝土结构工程施工质量验收规范》GB 50204-2015的附录F取值。板应抽取构件数量的1%，且不应少于3个构件。 | 构件 | 1 | 板：大概构件总数1个
9 |  |  | 构件尺寸 | 检测数量按规范《混凝土结构工程施工质量验收规范》GB 50204-2015的附录F取值。梁、柱应抽取构件数量的1%，且不应少于3个构件。 | 构件 | 6 | 柱：大概构件总数4个，樑：大概构件总数4个
10 |  |  | 饰面砖 | JGJ/T 110-2017的3.0.6。具体详见表7，现场粘贴饰面砖粘结强度检验应以每500㎡同类基体饰面砖为一个检验批，不足500㎡应为一个检验批。每批应取不少于一组3个试样，每连续三个楼层应取不少于一组试样，取样宜均匀分布。 | 组 | 1
11 | 门卫室 | 结构实体 检测 | 回弹法 | GB/T50344-2019《建筑结构检测技术标准》表3.310最小样本容量B类的限定值取值，柱构件数在3~8之间，最小抽检数量为2个构件；柱构件构件数在3~8之间，最小抽检数量为2个构件。 | 构件 | 4 | 柱：大概构件总数4个，樑：大概构件总数4个
12 |  |  | 保护层厚度 | GB50204-2015《混凝土结构工程施工质量验收规范》对非悬挑梁板类构件，应各抽取构件数量的2%且不少于5个构件进行检验。对悬挑梁，应抽检构件数量的10%月不少于10个构件进行检验:当悬挑梁数量少于10个时，应全数检验。对悬挑板，应抽检构件数量的10%日不少于20个构件进行检验;当悬挑板数量少于20个时，应全数检验。 | 构件 | 5 | 樑：大概构件总数4个，板：大概构件总数1个
13 |  |  | 楼板厚度 | 检测数量按规范《混凝土结构工程施工质量验收规范》GB 50204-2015的附录F取值。板应抽取构件数量的1%，且不应少于3个构件。 | 构件 | 1 | 板：大概构件总数1个
14 |  |  | 构件尺寸 | 检测数量按规范《混凝土结构工程施工质量验收规范》GB 50204-2015的附录F取值。梁、柱应抽取构件数量的1%，且不应少于3个构件。 | 构件 | 6 | 柱：大概构件总数4个，樑：大概构件总数4个
15 |  |  | 饰面砖 | JGJ/T 110-2017的3.0.6。具体详见表7，现场粘贴饰面砖粘结强度检验应以每500㎡同类基体饰面砖为一个检验批，不足500㎡应为一个检验批。每批应取不少于一组3个试样，每连续三个楼层应取不少于一组试样，取样宜均匀分布。 | 组 | 1
16 | 设备房 | 结构实体 检测 | 回弹法 | GB/T50344-2019《建筑结构检测技术标准》表3.310最小样本容量B类的限定值取值，柱构件数在3~8之间，最小抽检数量为2个构件；柱构件构件数在16~25之间，最小抽检数量为5个构件。 | 构件 | 7 | 柱：大概构件总数8个，樑：大概构件总数20个
17 |  |  | 保护层厚度 | GB50204-2015《混凝土结构工程施工质量验收规范》对非悬挑梁板类构件，应各抽取构件数量的2%且不少于5个构件进行检验。对悬挑梁，应抽检构件数量的10%月不少于10个构件进行检验:当悬挑梁数量少于10个时，应全数检验。对悬挑板，应抽检构件数量的10%日不少于20个构件进行检验;当悬挑板数量少于20个时，应全数检验。 | 构件 | 8 | 樑：大概构件总数20个，板：大概构件总数3个
18 |  |  | 楼板厚度 | 检测数量按规范《混凝土结构工程施工质量验收规范》GB 50204-2015的附录F取值。板应抽取构件数量的1%，且不应少于3个构件。 | 构件 | 3 | 板：大概构件总数3个
19 |  |  | 构件尺寸 | 检测数量按规范《混凝土结构工程施工质量验收规范》GB 50204-2015的附录F取值。梁、柱应抽取构件数量的1%，且不应少于3个构件。 | 构件 | 6 | 柱：大概构件总数8个，樑：大概构件总数20个
20 |  |  | 饰面砖 | JGJ/T 110-2017的3.0.6。具体详见表7，现场粘贴饰面砖粘结强度检验应以每500㎡同类基体饰面砖为一个检验批，不足500㎡应为一个检验批。每批应取不少于一组3个试样，每连续三个楼层应取不少于一组试样，取样宜均匀分布。 | 组 | 1
21 | 综合楼 | 结构实体 检测 | 回弹法 | GB/T50344-2019《建筑结构检测技术标准》表3.310最小样本容量B类的限定值取值，柱构件数在51~90之间，最小抽检数量为13个构件；柱构件构件数在91~150之间，最小抽检数量为20个构件。 | 构件 | 33 | 柱：大概构件总数78个，樑：大概构件总数113个
22 |  |  | 保护层厚度 | GB50204-2015《混凝土结构工程施工质量验收规范》对非悬挑梁板类构件，应各抽取构件数量的2%且不少于5个构件进行检验。对悬挑梁，应抽检构件数量的10%月不少于10个构件进行检验:当悬挑梁数量少于10个时，应全数检验。对悬挑板，应抽检构件数量的10%日不少于20个构件进行检验;当悬挑板数量少于20个时，应全数检验。 | 构件 | 10 | 樑：大概构件总数113个，板：大概构件总数42个
23 |  |  | 楼板厚度 | 检测数量按规范《混凝土结构工程施工质量验收规范》GB 50204-2015的附录F取值。板应抽取构件数量的1%，且不应少于3个构件。 | 构件 | 3 | 板：大概构件总数42个
24 |  |  | 构件尺寸 | 检测数量按规范《混凝土结构工程施工质量验收规范》GB 50204-2015的附录F取值。梁、柱应抽取构件数量的1%，且不应少于3个构件。 | 构件 | 6 | 柱：大概构件总数78个，樑：大概构件总数113个
25 |  |  | 饰面砖 | JGJ/T 110-2017的3.0.6。具体详见表7，现场粘贴饰面砖粘结强度检验应以每500㎡同类基体饰面砖为一个检验批，不足500㎡应为一个检验批。每批应取不少于一组3个试样，每连续三个楼层应取不少于一组试样，取样宜均匀分布。 | 组 | 4
26 | 牛羊屠宰车间 | 结构实体 检测 | 回弹法 | GB/T50344-2019《建筑结构检测技术标准》表3.310最小样本容量B类的限定值取值，柱构件数在91~150之间，最小抽检数量为20个构件；柱构件构件数在151~280之间，最小抽检数量为32个构件。 | 构件 | 52 | 柱：大概构件总数129个，樑：大概构件总数206个
27 |  |  | 保护层厚度 | GB50204-2015《混凝土结构工程施工质量验收规范》对非悬挑梁板类构件，应各抽取构件数量的2%且不少于5个构件进行检验。对悬挑梁，应抽检构件数量的10%月不少于10个构件进行检验:当悬挑梁数量少于10个时，应全数检验。对悬挑板，应抽检构件数量的10%日不少于20个构件进行检验;当悬挑板数量少于20个时，应全数检验。 | 构件 | 10 | 樑：大概构件总数206个，板：大概构件总数81个
28 |  |  | 楼板厚度 | 检测数量按规范《混凝土结构工程施工质量验收规范》GB 50204-2015的附录F取值。板应抽取构件数量的1%，且不应少于3个构件。 | 构件 | 3 | 板：大概构件总数81个
29 |  |  | 构件尺寸 | 检测数量按规范《混凝土结构工程施工质量验收规范》GB 50204-2015的附录F取值。梁、柱应抽取构件数量的1%，且不应少于3个构件。 | 构件 | 6 | 柱：大概构件总数129个，樑：大概构件总数206个
30 |  |  | 饰面砖 | JGJ/T 110-2017的3.0.6。具体详见表7，现场粘贴饰面砖粘结强度检验应以每500㎡同类基体饰面砖为一个检验批，不足500㎡应为一个检验批。每批应取不少于一组3个试样，每连续三个楼层应取不少于一组试样，取样宜均匀分布。 | 组 | 5
31 | 生猪屠宰车间 | 结构实体 检测 | 回弹法 | GB/T50344-2019《建筑结构检测技术标准》表3.310最小样本容量B类的限定值取值，柱构件数在151~280之间，最小抽检数量为32个构件；柱构件构件数在281~500之间，最小抽检数量为50个构件。 | 构件 | 82 | 柱：大概构件总数208个，樑：大概构件总数423个
32 |  |  | 保护层厚度 | GB50204-2015《混凝土结构工程施工质量验收规范》对非悬挑梁板类构件，应各抽取构件数量的2%且不少于5个构件进行检验。对悬挑梁，应抽检构件数量的10%月不少于10个构件进行检验:当悬挑梁数量少于10个时，应全数检验。对悬挑板，应抽检构件数量的10%日不少于20个构件进行检验;当悬挑板数量少于20个时，应全数检验。 | 构件 | 14 | 樑：大概构件总数423个，板：大概构件总数140个
33 |  |  | 楼板厚度 | 检测数量按规范《混凝土结构工程施工质量验收规范》GB 50204-2015的附录F取值。板应抽取构件数量的1%，且不应少于3个构件。 | 构件 | 3 | 板：大概构件总数140个
34 |  |  | 构件尺寸 | 检测数量按规范《混凝土结构工程施工质量验收规范》GB 50204-2015的附录F取值。梁、柱应抽取构件数量的1%，且不应少于3个构件。 | 构件 | 8 | 柱：大概构件总数208个，樑：大概构件总数423个
35 |  |  | 饰面砖 | JGJ/T 110-2017的3.0.6。具体详见表7，现场粘贴饰面砖粘结强度检验应以每500㎡同类基体饰面砖为一个检验批，不足500㎡应为一个检验批。每批应取不少于一组3个试样，每连续三个楼层应取不少于一组试样，取样宜均匀分布。 | 组 | 5
36 | 污水处理车间 | 结构实体 检测 | 回弹法 | GB/T50344-2019《建筑结构检测技术标准》表3.310最小样本容量B类的限定值取值，柱构件数在16~25之间，最小抽检数量为5个构件；柱构件构件数在16~25之间，最小抽检数量为5个构件。 | 构件 | 10 | 柱：大概构件总数21个，樑：大概构件总数25个
37 |  |  | 保护层厚度 | GB50204-2015《混凝土结构工程施工质量验收规范》对非悬挑梁板类构件，应各抽取构件数量的2%且不少于5个构件进行检验。对悬挑梁，应抽检构件数量的10%月不少于10个构件进行检验:当悬挑梁数量少于10个时，应全数检验。对悬挑板，应抽检构件数量的10%日不少于20个构件进行检验;当悬挑板数量少于20个时，应全数检验。 | 构件 | 10 | 樑：大概构件总数25个，板：大概构件总数9个
38 |  |  | 楼板厚度 | 检测数量按规范《混凝土结构工程施工质量验收规范》GB 50204-2015的附录F取值。板应抽取构件数量的1%，且不应少于3个构件。 | 构件 | 3 | 板：大概构件总数9个
39 |  |  | 构件尺寸 | 检测数量按规范《混凝土结构工程施工质量验收规范》GB 50204-2015的附录F取值。梁、柱应抽取构件数量的1%，且不应少于3个构件。 | 构件 | 6 | 柱：大概构件总数21个，樑：大概构件总数25个
40 |  |  | 饰面砖 | JGJ/T 110-2017的3.0.6。具体详见表7，现场粘贴饰面砖粘结强度检验应以每500㎡同类基体饰面砖为一个检验批，不足500㎡应为一个检验批。每批应取不少于一组3个试样，每连续三个楼层应取不少于一组试样，取样宜均匀分布。 | 组 | 2

## 室内环境检测
春城屠宰场新建项目--室内环境检测项目清单
序号 | 检测单项名称 | 检测项目 | 检测参数 | 检测依据及抽检原则（频次） | 计量单位 | 检测数量 | 备注
1 | 高动检测楼 | 室内环境 | 苯、TVOC、甲醛、氨、氡气、甲苯、二甲苯 | GB50325-2020《民用建筑工程室内环境污染控制标准》 | 点 | 3 | ≤50：7间。
2 | 综合楼 | 室内环境 | 苯、TVOC、甲醛、氨、氡气、甲苯、二甲苯 | GB50325-2020《民用建筑工程室内环境污染控制标准》 | 点 | 6 | ≥100,≤500：1间；≥50,≤100：3间；≤50：20间。
注： 1、根据工作量及工作难度等情况，报价依据《广东省房屋建筑和市政工程质量安全检测收费指导价》(8号文)。 2、工作量按图纸或委托方要求计量，结算以实际检测报告工作量为准，综合单价不变。 3、现场检测应执行本公司最低收费标准的规定。 4、检测时间：随工程进度

## 建筑材料检测（见证取样）
春城屠宰场新建项目--建筑材料检测项目清单
序号 | 检测单项名称 | 检测项目 | 检测参数 |  | 检测依据及抽检原则（频次） | 计量单位 | 检测数量 | 备注
1 | 全工程 | 原材料 | 外窗三性试验 | 气密性、水密性、抗风压试验 | GB/T 7106-2019《建筑外门窗气密、水密、抗风压性能检测方法》；同一厂家的同材质、类型和型号的门窗每200樘划分为一个检验批 | 组 | 6 | 3樘/组；2.0*2.0米以内
注： 1、根据工作量及工作难度等情况，报价依据《广东省房屋建筑和市政工程质量安全检测收费指导价》(8号文)。 2、工作量按图纸或委托方要求计量，结算以实际检测报告工作量为准，综合单价不变。 3、现场检测应执行本公司最低收费标准的规定。 4、检测时间：随工程进度

## 建筑节能与绿色建筑工程检测
春城屠宰场新建项目--建筑节能与绿色建筑工程检测项目清单
序号 | 检测单项名称 | 检测项目 | 检测参数 | 检测依据及抽检原则（频次） | 计量单位 | 检测数量 | 备注
1 | 高动检楼 | 外墙节能构造钻芯 | 保温层厚度 | GB50411-2019《建筑节能工程施工质量验收标准》；外墙取样数量为一个单位工程每种节能保温做法至少取3个芯样。取样部位宜均匀分布，不宜在同一个房间外墙上取2个或2个以上芯样。 | 组 | 1 | 1组3个芯样；保温材料：玻化微珠保温砂浆20mm厚
2 | 门卫室 | 外墙节能构造钻芯 | 保温层厚度 | GB50411-2019《建筑节能工程施工质量验收标准》；外墙取样数量为一个单位工程每种节能保温做法至少取3个芯样。取样部位宜均匀分布，不宜在同一个房间外墙上取2个或2个以上芯样。 | 组 | 1 | 1组3个芯样；保温材料：玻化微珠保温砂浆20mm厚
3 | 综合楼 | 外墙节能构造钻芯 | 保温层厚度 | GB50411-2019《建筑节能工程施工质量验收标准》；外墙取样数量为一个单位工程每种节能保温做法至少取3个芯样。取样部位宜均匀分布，不宜在同一个房间外墙上取2个或2个以上芯样。 | 组 | 1 | 1组3个芯样；保温材料：玻化微珠保温砂浆20mm厚
10 | 综合楼 | 配电与照明工程 | 平均照度、照明功率密度 | GB 50411-2019《建筑节能工程施工验收规范》 每个典型功能区域不少于2处 | 处 | 12 | 初拟初拟初拟典型功能区：会议室、办公室、卫生间；实际以委托方确定委托为准
25 | 春城屠宰场新建项目 | 建筑声学 | 楼板空气声隔声 | DBJ15-65-2021《广东省建筑节能与绿色建筑工程施工质量验收规范》 按单位工程进行，且每种构造不应少于1处 | 处 | 1
26 |  | 建筑声学 | 分户墙空气声隔声 | DBJ15-65-2021《广东省建筑节能与绿色建筑工程施工质量验收规范》 按单位工程进行，且每种构造不应少于1处 | 处 | 1
27 |  | 建筑声学 | 楼板撞击声隔声 | DBJ15-65-2021《广东省建筑节能与绿色建筑工程施工质量验收规范》 按单位工程进行，且每种构造不应少于1处 | 处 | 1
28 |  | 墙面构造工程 | 外墙传热系数 | DBJ15-65-2021《广东省建筑节能与绿色建筑工程施工质量验收规范》 按单位工程进行，且每种构造不应少于1处 | 组 | 1

## 土工检测
春城屠宰场新建项目--土工检测项目清单
序号 | 检测单项名称 | 检测 项目 | 检测参数 | 检测依据及抽检原则（频次） | 计量单位 | 检测数量 | 备注
1 | 全工程 | 排水管道 | 闭水 | GB50268-2008《给水排水管道项目工程施工及其验收标准规范》闭水试验管道内径大于 700mm：当管道内径大于 700mm时，可按管道井段数量抽样选取 1/3 进行试验 | 米 | 1040
2 |  | 排水管道 | CCTV | DB44/T 1025-2012《城镇公共排水管道检测与评估技术规程》按设计要求 | 米 | 1040
3 |  |  | 配合比 | CJJ 1-2008《城镇道路工程施工与质量验收规范》 1组/每种配合比 | 组 | 1
注： 1、根据工作量及工作难度等情况，报价依据《广东省房屋建筑和市政工程质量安全检测收费指导价》(8号文)。 2、工作量按图纸或委托方要求计量，结算以实际检测报告工作量为准，综合单价不变。 3、现场检测应执行本公司最低收费标准的规定。 4、检测时间：随工程进度